## Feuille 1
EUV010 | m |  | Avant-toit décoratif.
Avant-toit décoratif, constitué de modillons en bois de 80x10x15 cm, posés avec du mortier de ciment, confectionné sur chantier, dosage 1:6 avec une séparation de 50 cm et planches en bois à rainure et languette de 23 mm fixées avec clous, en acier galvanisé à haute adhérence, avec un débord de 50 cm, et application manuelle de deux couches de vernis synthétique pour extérieur, à pore fermé, incolore, finition satinée, à base de résines alkydes sur le bois, après l'application d'une couche d'impression étanche pour intérieur et extérieur, formulée avec résines alkydes et pigments sélectionnés. Le prix ne comprend pas le garnissage des tuiles de l'avant-toit.
Code interne |  | Désignation |  | Quantité | Unité | Prix unitaire | Prix total
mt13anm010 |  | Modillon en bois, 80x10x15 cm. |  | 2.15 | U | 9052.97 | 19463.9
mt13blm011 |  | Planche en bois assemblé de 23 mm d'épaisseur. |  | 0.55 | m² | 6347.59 | 3491.17
mt07emr111a |  | Clou, de 4 mm de diamètre et 40 mm de longueur, en acier galvanisé à haute adhérence. |  | 2 | U | 64.44 | 128.88
mt08aaa010a |  | Eau. |  | 0.008 | m³ | 1089.22 | 8.71
mt01arg005a |  | Sable de carrière, pour mortier confectionné sur le chantier. |  | 0.065 | t | 11641.9 | 756.72
mt08cem000a |  | Ciment gris en sacs. |  | 10 | kg | 79.15 | 791.5
mt27plj010a |  | Impression étanche pour intérieur et extérieur, formulée avec résines alkydes et pigments sélectionnés, couleur blanche, à appliquer à la brosse, au rouleau ou au pistolet, avec un contenu de substances organiques volatiles (VOC) < 350 g/l, à appliquer à la brosse, au rouleau ou au pistolet. |  | 0.33 | l | 13758.1 | 4540.16
mt27bsj010a |  | Vernis synthétique pour extérieur, à pore fermé, incolore, finition satinée, à base de résines alkydes, avec résistance aux rayons UV, à appliquer à la brosse, au rouleau ou au pistolet. |  | 0.15 | l | 13087.2 | 1963.07
mq06hor010 |  | Bétonnière électrique avec une capacité de gâchage de 160 l. |  | 0.038 | h | 1645.24 | 62.52
mo020 |  | Compagnon professionnel III/CP2 construction. |  | 0.735 | h | 1654.86 | 1216.32
mo077 |  | Ouvrier professionnel II/OP construction. |  | 1.157 | h | 972.98 | 1125.74
mo038 |  | Compagnon professionnel III/CP2 peintre. |  | 0.565 | h | 1654.86 | 935
|  | Frais de chantier des unités d'ouvrage |  | 2 | % | 34483.7 | 689.67
Coût d'entretien décennal: 8.793,34F CFA les 10 premières années. | [5 empty] | Montant total HT: | 35173.3