## Feuille 1
EVF010 | m² |  | Film de contrôle solaire, sur le vitrage de façade.
Film adhésif de contrôle solaire, transparente, couleur gris verdâtre clair, à base de résines thermoplastiques et microsphères céramiques, de 50 µm d'épaisseur, transmission lumineuse, selon NF EN 410: 75%, facteur solaire (coefficient g), selon NF EN 410: 59%, appliqué sur la face intérieure du vitrage de façade. Comprend la solution savonneuse, pour le nettoyage de la surface du vitrage et la mise en place des films adhésifs.
Code interne |  | Désignation |  | Quantité | Unité | Prix unitaire | Prix total
mt21lmc030a |  | Liquide nettoyeur à base de solution savonneuse à 6% de teneur en eau, à appliquer avec un pulvérisateur, pour le nettoyage de la surface du vitrage et la mise en place des films adhésifs. |  | 0.15 | l | 198.73 | 29.81
mt21lmc010aa |  | Film adhésif de contrôle solaire, transparente, couleur gris verdâtre clair, à base de résines thermoplastiques et microsphères céramiques, de 50 µm d'épaisseur, transmission lumineuse, selon NF EN 410: 75%, facteur solaire (coefficient g), selon NF EN 410: 59%, pour application sur la face intérieure du vitrage. |  | 1.05 | m² | 21726 | 22812.3
mo055 |  | Compagnon professionnel III/CP2 vitrier. |  | 0.137 | h | 1761.05 | 241.26
mo110 |  | Ouvrier professionnel II/OP vitrier. |  | 0.137 | h | 1034.54 | 141.73
|  | Frais de chantier des unités d'ouvrage |  | 2 | % | 23225.1 | 464.5
[6 empty] | Montant total HT: | 23689.6