## Feuille 1
EVO100 | m² | Double vitrage trempé.
Double vitrage trempé, 4/6/4, ensemble formé de vitrage extérieur Float incolore de 4 mm, lame d'air déshydraté avec un profilé séparateur en aluminium et un double scellement périmétrique, de 6 mm, et vitrage intérieur trempé incolore de 4 mm d'épaisseur; 14 mm d'épaisseur totale, fixation sur menuiserie avec calage en utilisant des cales d'appui périmétriques et latérales, scellement à froid avec silicone synthétique incolore, compatible avec le matériau de support.
Code interne |  |  | Désignation | Quantité | Unité | Prix unitaire | Prix total
mt21veg020acaa |  |  | Double vitrage trempé, 4/6/4, ensemble formé de vitrage extérieur Float incolore de 4 mm, lame d'air déshydraté avec un profilé séparateur en aluminium et un double scellement périmétrique, de 6 mm, et vitrage intérieur trempé incolore de 4 mm d'épaisseur; 14 mm d'épaisseur totale. | 1.006 | m² | 56569.8 | 56909.2
mt21vva015a |  |  | Cartouche de 310 ml de silicone neutre, incolore, dureté Shore A approchée de 23, selon NF EN ISO 868 et reprise élastique >=80%, selon NF EN ISO 7389. | 0.58 | U | 5048.59 | 2928.18
mt21vva021 |  |  | Produits complémentaires pour la mise en place de verres. | 1 | U | 1102.18 | 1102.18
mo055 |  |  | Compagnon professionnel III/CP2 vitrier. | 0.786 | h | 1791.94 | 1408.46
mo110 |  |  | Ouvrier professionnel II/OP vitrier. | 0.786 | h | 1052.69 | 827.41
|  |  | Frais de chantier des unités d'ouvrage | 2 | % | 63175.4 | 1263.51
Coût d'entretien décennal: 10.181,35F CFA les 10 premières années. | [5 empty] | Montant total HT: | 64438.9