## Feuille 1
EVS010 | m² |  | Vitrage en verre feuilleté de sécurité.
Vitrage en verre feuilleté de sécurité, constitué de deux feuilles de verre de 10 mm d'épaisseur, assemblées par deux films incolores de butyral de polyvinyle, de 0,38 mm d'épaisseur chacun, classement des prestations 1B1, selon NF EN 12600, fixation sur menuiserie avec calage en utilisant des cales d'appui périmétriques et latérales, scellement à froid avec silicone synthétique incolore (non acrylique), compatible avec le matériau de support.
Code interne |  | Désignation |  | Quantité | Unité | Prix unitaire | Prix total
mt21ves010fa |  | Verre feuilleté de sécurité, constitué de deux feuilles de verre de 10 mm d'épaisseur, assemblées par deux films incolores de butyral de polyvinyle, de 0,38 mm d'épaisseur chacun, classement des prestations 1B1, selon NF EN 12600. Selon NF EN ISO 12543-2 et NF EN 14449 |  | 1.006 | m² | 82944.7 | 83442.4
mt21vva015a |  | Cartouche de 310 ml de silicone neutre, incolore, dureté Shore A approchée de 23, selon NF EN ISO 868 et reprise élastique >=80%, selon NF EN ISO 7389. |  | 0.29 | U | 5053.12 | 1465.4
mt21vva021 |  | Produits complémentaires pour la mise en place de verres. |  | 1 | U | 1103.17 | 1103.17
mo055 |  | Compagnon professionnel III/CP2 vitrier. |  | 0.68 | h | 1761.05 | 1197.51
mo110 |  | Ouvrier professionnel II/OP vitrier. |  | 0.68 | h | 1034.54 | 703.49
|  | Frais de chantier des unités d'ouvrage |  | 2 | % | 87911.9 | 1758.24
Coût d'entretien décennal: 9.863,72F CFA les 10 premières années. | [5 empty] | Montant total HT: | 89670.2