## Feuille 1
EVT020 | m² |  | Vitre en verre trempé de contrôle solaire.
Vitre en verre trempé de silicate sodo-calcique de contrôle solaire, incolore, de 10 mm d'épaisseur, classement des prestations 1C1, selon NF EN 12600, fixation sur menuiserie avec profilé continu en néoprène.
Code interne |  | Désignation |  | Quantité | Unité | Prix unitaire | Prix total
mt21vtt030e |  | Vitre en verre trempé de silicate sodo-calcique de contrôle solaire, incolore, de 10 mm d'épaisseur, classement des prestations 1C1, selon NF EN 12600. Selon NF EN 12150-1. |  | 1.006 | m² | 60027 | 60387.2
mt21vva025 |  | Profilé continu en néoprène pour la mise en place du vitrage. |  | 3.334 | m | 787.98 | 2627.13
mt21vva021 |  | Produits complémentaires pour la mise en place de verres. |  | 1.5 | U | 1103.17 | 1654.76
mo055 |  | Compagnon professionnel III/CP2 vitrier. |  | 0.95 | h | 1761.05 | 1673
mo110 |  | Ouvrier professionnel II/OP vitrier. |  | 0.95 | h | 1034.54 | 982.81
|  | Frais de chantier des unités d'ouvrage |  | 2 | % | 67324.9 | 1346.5
[6 empty] | Montant total HT: | 68671.4