## Feuille 1
FEP140 | m |  | Profilé pour joint de fractionnement, en acier inoxydable.
Profilé en L pour joints de partage, en acier inoxydable AISI 304, de 20 mm de largeur, 20 mm de hauteur et 1 mm d'épaisseur.
Code interne |  | Désignation |  | Quantité | Unité | Prix unitaire | Prix total
mt18jpc091ig |  | Profilé en L pour joints de partage, en acier inoxydable AISI 304, de 20 mm de largeur, 20 mm de hauteur et 1 mm d'épaisseur. |  | 1.05 | m | 5642.7 | 5924.84
mo023 |  | Compagnon professionnel III/CP2 carreleur en revêtements de sols. |  | 0.071 | h | 1654.86 | 117.5
|  | Frais de chantier des unités d'ouvrage |  | 2 | % | 6042.34 | 120.85
Coût d'entretien décennal: 493,06F CFA les 10 premières années. | [5 empty] | Montant total HT: | 6163.19