## Feuille 1
FEP020 | m |  | Profilé d'angle autoadhésif, en acier inoxydable.
Profilé autoadhésif en L, pour la protection de coins extérieurs dans les revêtements, en acier inoxydable AISI 304, avec ailes de 28x28 mm de longueur et 2 mm d'épaisseur.
Code interne |  | Désignation |  | Quantité | Unité | Prix unitaire | Prix total
mt18jpc110d |  | Profilé autoadhésif en L, pour la protection de coins extérieurs dans les revêtements, en acier inoxydable AISI 304, avec ailes de 28x28 mm de longueur et 2 mm d'épaisseur. |  | 1.05 | m | 6006.13 | 6306.44
mo024 |  | Compagnon professionnel III/CP2 carreleur en revêtements muraux. |  | 0.071 | h | 1654.86 | 117.5
|  | Frais de chantier des unités d'ouvrage |  | 2 | % | 6423.94 | 128.48
Coût d'entretien décennal: 524,19F CFA les 10 premières années. | [5 empty] | Montant total HT: | 6552.42