## Feuille 1
FGE010 | m |  | Rampe d'escalier, en acier.
Rampe métallique à tube creux en acier laminé à froid de 90 cm de hauteur, avec châssis simple et montants et barreaux verticaux, pour escalier en U, à deux volées droites avec palier intermédiaire, fixée par pattes d'ancrage.
Code interne |  | Désignation |  | Quantité | Unité | Prix unitaire | Prix total
mt08aaa010a |  | Eau. |  | 0.006 | m³ | 1089.22 | 6.54
mt01arg005a |  | Sable de carrière, pour mortier confectionné sur le chantier. |  | 0.013 | t | 11641.9 | 151.34
mt08cem000a |  | Ciment gris en sacs. |  | 2 | kg | 79.15 | 158.3
mt26dbe010c |  | Rampe métallique à tube creux en acier laminé à froid de 90 cm de hauteur, avec châssis simple constitué d'une lisse haute de 100x40x2 mm, qui fait main courante, et d'une lisse basse de 80x40x2 mm; montants verticaux de 80x40x2 mm disposés tous les 120 cm et barreaux verticaux de 20x20x1 mm, placés tous les 12 cm et soudés entre eux, pour un escalier en U, à deux volées droites avec palier intermédiaire. |  | 1 | m | 79611.9 | 79611.9
mq08sol020 |  | Équipement et éléments auxiliaires pour soudure électrique. |  | 0.116 | h | 1632.84 | 189.41
mq06hor010 |  | Bétonnière électrique avec une capacité de gâchage de 160 l. |  | 0.006 | h | 1645.24 | 9.87
mo020 |  | Compagnon professionnel III/CP2 construction. |  | 0.443 | h | 1654.86 | 733.1
mo113 |  | Ouvrier d'exécution I/OE1 construction. |  | 0.295 | h | 935.45 | 275.96
mo018 |  | Compagnon professionnel III/CP2 menuisier PVC et métal. |  | 0.59 | h | 1676.55 | 989.16
mo059 |  | Ouvrier professionnel II/OP menuisier PVC et métal. |  | 0.295 | h | 974.83 | 287.57
|  | Frais de chantier des unités d'ouvrage |  | 2 | % | 82413.1 | 1648.26
Coût d'entretien décennal: 4.203,07F CFA les 10 premières années. | [5 empty] | Montant total HT: | 84061.4