## Feuille 1
FKC010 | U | Coffre fort.
Coffre fort domestique, avec serrure avec clé à gorges, couleur grise, de 252x342x250 mm de dimensions extérieures, 240x338x210 mm de dimensions intérieures, 6,0 mm d'épaisseur de la porte et 2,0 mm d'épaisseur des parois; installation en surface.
Code interne |  |  | Désignation | Quantité | Unité | Prix unitaire | Prix total
mt41btv600aaae |  |  | Coffre fort domestique à installer en surface, avec serrure avec clé à gorges et deux boulons de 20 mm de diamètre, couleur grise, de 252x342x250 mm de dimensions extérieures, 240x338x210 mm de dimensions intérieures, 6 mm d'épaisseur de la porte et 2 mm d'épaisseur des parois, avec illumination intérieur avec led. | 1 | U | 77213.7 | 77213.7
mo011 |  |  | Compagnon professionnel III/CP2 monteur. | 0.649 | h | 1730.31 | 1122.97
mo080 |  |  | Ouvrier professionnel II/OP monteur. | 0.649 | h | 990.05 | 642.54
mo020 |  |  | Compagnon professionnel III/CP2 construction. | 1.272 | h | 1683.89 | 2141.91
mo077 |  |  | Ouvrier professionnel II/OP construction. | 1.272 | h | 990.05 | 1259.34
|  |  | Frais de chantier des unités d'ouvrage | 2 | % | 82380.5 | 1647.61
Coût d'entretien décennal: 24.368,15F CFA les 10 premières années. | [5 empty] | Montant total HT: | 84028.1