## Feuille 1
FLB020 | m² |  | Faux plafond démontable de panneaux de laine de bois. Système "KNAUF".
Faux plafond suspendu démontable, situé à une hauteur inférieure à 4 m. Système Fibralith "KNAUF", constitué de: OSSATURE: ossature apparente, en acier galvanisé, couleur blanche, avec semelle de 24 mm de largeur, comprenant des profilés primaires et secondaires; PANNEAUX: panneaux légers de laine de bois, gamme Organic, modèle Organic A "KNAUF", de 600x600 mm et 15 mm d'épaisseur, finition Pure, résistance thermique 0,188 m²K/W, conductivité thermique 0,08 W/(mK). Comprend les cornières, les fixations pour l'ancrage des profilés, la visserie pour la fixation des panneaux et les accessoires de montage.
Code interne |  | Désignation |  | Quantité | Unité | Prix unitaire | Prix total
mt16vkk010a |  | Panneau léger de laine de bois, gamme Organic, modèle Organic A "KNAUF", de 600x600 mm et 15 mm d'épaisseur, finition Pure, selon NF EN 13168, constitué de copeaux de bois de 1,0 mm de diamètre agglomérés avec ciment, résistance thermique 0,188 m²K/W, conductivité thermique 0,08 W/(mK), densité 533,3 kg/m³, coefficient de résistance à la diffusion de la vapeur d'eau 0,4 et Euroclasse B-s1, d0 de réaction au feu selon NF EN 13501-1, pour isolation thermique et acoustique et protection contre les incendies, dans des bâtiments. |  | 1.02 | m² | 19287.9 | 19673.7
mt12pfk060ca |  | Profilé primaire EASY T - 24/38/3700 mm "KNAUF", couleur blanche, en acier galvanisé, selon NF EN 13964. |  | 0.9 | m | 1707.28 | 1536.55
mt12pfk060ja |  | Profilé secondaire EASY TG - 24/32/600 mm "KNAUF", couleur blanche, en acier galvanisé, selon NF EN 13964. |  | 1.75 | m | 1707.28 | 2987.74
mt12pfk060ka |  | Profilé secondaire EASY TG - 24/32/1200 mm "KNAUF", couleur blanche, en acier galvanisé, selon NF EN 13964. |  | 0.9 | m | 1707.28 | 1536.55
mt12pfk050f |  | Cornière EASY L - 25/25/3050 mm "KNAUF", couleur blanche, en acier galvanisé, selon NF EN 13964. |  | 0.8 | m | 1575.95 | 1260.76
mt12pek050a |  | Attache Nonius "KNAUF", pour faux plafonds suspendus. |  | 0.75 | U | 337.08 | 252.81
mt12pek050b |  | Goupille Nonius "KNAUF", pour faux plafonds suspendus. |  | 0.75 | U | 38.87 | 29.15
mt12pek050c |  | Partie supérieure Nonius "KNAUF", 530/630, pour faux plafonds suspendus. |  | 0.75 | U | 519.1 | 389.33
mt12pek030 |  | Tige d'accroche "KNAUF" de 100 cm. |  | 0.75 | U | 337.08 | 252.81
mt12psg220 |  | Fixation composée d'une cheville et d'une vis 5x27. |  | 0.75 | U | 56.3 | 42.23
mo015 |  | Compagnon professionnel III/CP2 monteur de faux plafonds en plaques de plâtre. |  | 0.25 | h | 1700.48 | 425.12
mo082 |  | Ouvrier professionnel II/OP monteur de faux plafonds en plaques de plâtre. |  | 0.25 | h | 972.98 | 243.25
|  | Frais de chantier des unités d'ouvrage |  | 2 | % | 28630 | 572.6
Coût d'entretien décennal: 6.503,41F CFA les 10 premières années. | [5 empty] | Montant total HT: | 29202.6