## Feuille 1
FLN050 | m² |  | Faux plafond continu en plaques de plâtre.
Faux plafond continu suspendu, lisse, 12,5+27+27, situé à une hauteur inférieure à 4 m, avec niveau de qualité de la finition standard (Q2), constitué de: OSSATURE: structure métallique en acier galvanisé de fourrures primaires 60/27 mm avec une modulation de 1000 mm et suspendues de la surface support en béton avec accroches combinées tous les 900 mm, et fourrures secondaires fixées perpendiculairement aux fourrures primaires avec raccords type éclisse avec une modulation de 500 mm; PLAQUES: une couche de plaques de plâtre A / NF EN 520 - 1200 / longueur / 12,5 / à bords longitudinaux amincis. Comprend la bande autoadhésive désolidarisante, les fixations pour l'ancrage des profilés, la visserie pour la fixation des plaques, la pâte à joints, la bande microperforée en papier et les accessoires de montage.
Code interne |  | Désignation |  | Quantité | Unité | Prix unitaire | Prix total
mt12psg160a |  | Profilé en U, en acier galvanisé, de 30 mm. |  | 0.4 | m | 755.84 | 302.34
mt12psg220 |  | Fixation composée d'une cheville et d'une vis 5x27. |  | 2 | U | 56.3 | 112.6
mt12psg210a |  | Attache pour faux plafonds suspendus. |  | 1.2 | U | 317.16 | 380.59
mt12psg210b |  | Goupille pour la fixation de la suspente, en faux plafonds suspendus. |  | 1.2 | U | 36.58 | 43.9
mt12psg210c |  | Connexion supérieure pour fixer la tige à la suspente, en faux plafonds suspendus. |  | 1.2 | U | 488.42 | 586.1
mt12psg190 |  | Tige d'accroche. |  | 1.2 | U | 326.97 | 392.36
mt12psg050c |  | Fourrure 60/27 en tôle d'acier galvanisé, de largeur 60 mm, selon NF DTU 25.41 P1-2 et NF EN 14195. |  | 3.2 | m | 733.17 | 2346.14
mt12pek020la |  | Connecteur, pour fourrure 60/27. |  | 0.6 | U | 167.05 | 100.23
mt12pek020da |  | Raccord type éclisse, pour fourrure 60/27. |  | 2.3 | U | 200.26 | 460.6
mt12psg010a |  | Plaque de plâtre A / NF EN 520 - 1200 / longueur / 12,5 / à bords longitudinaux amincis. |  | 1.05 | m² | 3507.46 | 3682.83
mt12psg081c |  | Vis autoforeuse 3,5x25 mm. |  | 17 | U | 7.99 | 135.83
mt12psg041b |  | Bande autoadhésive désolidarisante en mousse de polyuréthane à cellules fermées, de 3,2 mm d'épaisseur et 50 mm de largeur, résistance thermique 0,10 m²K/W, conductivité thermique 0,032 W/(mK). |  | 0.4 | m | 209.07 | 83.63
mt12psg030a |  | Pâte à joints, selon NF EN 13963. |  | 0.3 | kg | 789.39 | 236.82
mt12psg040a |  | Bande microperforée en papier, selon NF EN 13963. |  | 1.2 | m | 37.37 | 44.84
mo015 |  | Compagnon professionnel III/CP2 monteur de faux plafonds en plaques de plâtre. |  | 0.394 | h | 1700.48 | 669.99
mo082 |  | Ouvrier professionnel II/OP monteur de faux plafonds en plaques de plâtre. |  | 0.394 | h | 972.98 | 383.35
|  | Frais de chantier des unités d'ouvrage |  | 2 | % | 9962.15 | 199.24
Coût d'entretien décennal: 1.727,44F CFA les 10 premières années. | [5 empty] | Montant total HT: | 10161.4