## Feuille 1
FMC140 | m |  | Profilé décoratif dans un carrelage mural.
Listel avec profilé de section carrée en WPC, couleur blanche, dans un carrelage mural de 12 mm d'épaisseur. SUPPORT: parement vertical, de plus de 3 m de hauteur. POSE: avec le même matériau que les pièces en terre cuite.
Code interne |  | Désignation |  | Quantité | Unité | Prix unitaire | Prix total
mt19awa120n |  | Profilé de section carrée en WPC, couleur blanche de 2,5 m de longueur, pour un usage décoratif dans les revêtements avec des pièces en terre cuite de 12 mm d'épaisseur. |  | 1.05 | m | 6318.52 | 6634.45
mo024 |  | Compagnon professionnel III/CP2 carreleur en revêtements muraux. |  | 0.196 | h | 1654.86 | 324.35
|  | Frais de chantier des unités d'ouvrage |  | 2 | % | 6958.8 | 139.18
[6 empty] | Montant total HT: | 7097.98