## Feuille 1
FMC130 | m |  | Pièce spéciale décorative de faïence dans un carrelage mural. Pose en couche mince.
Moulure de faïence, de 25x200 mm, gamme moyenne, dans un carrelage mural. SUPPORT: parement en béton, vertical, jusqu'à 3 m de hauteur. POSE: en couche mince avec du mortier-colle amélioré, C2 TE, selon NF EN 12004, avec résistance au glissement et temps ouvert allongé. JOINTOIEMENT: avec du mortier de joints cémenteux amélioré, avec absorption d'eau réduite et résistance élevée à l'abrasion type CG 2 W A, couleur blanche, dans des joints de 3 mm d'épaisseur. Comprend les croisillons en PVC.
Code interne |  | Désignation |  | Quantité | Unité | Prix unitaire | Prix total
mt19ala110Kb |  | Moulure de faïence, de 25x200 mm, gamme moyenne. |  | 1.05 | m | 11951 | 12548.5
mt09mcp100f |  | Mortier-colle amélioré, C2 TE, selon NF EN 12004, avec résistance au glissement et temps ouvert allongé, couleur blanche, à base de ciment à haute résistance, granulats sélectionnés, additifs et résines synthétiques, pour la pose en couche mince de tut type de pièces céramiques en parements verticaux intérieurs et revêtements intérieurs et extérieurs. |  | 0.1 | kg | 345.84 | 34.58
mt18acc100a |  | Kit de croisillons en PVC pour garantir une épaisseur des joints entre les pièces entre 1 et 20 mm, pour carrelage mural et au sol. |  | 0.335 | U | 2101.27 | 703.93
mo024 |  | Compagnon professionnel III/CP2 carreleur en revêtements muraux. |  | 0.214 | h | 1654.86 | 354.14
mo062 |  | Ouvrier professionnel II/OP carreleur en revêtements muraux. |  | 0.107 | h | 972.98 | 104.11
|  | Frais de chantier des unités d'ouvrage |  | 2 | % | 13745.3 | 274.91
[6 empty] | Montant total HT: | 14020.2