## Feuille 1
FME010 | m² |  | Bardage métallique avec tôles d'acier inoxydable.
Bardage métallique avec tôle en acier inoxydable AISI 304, de 0,6 mm d'épaisseur, finition mat. Mise en place: système de fixation cachée avec vis en acier inoxydable sur sous-structure support constituée de profilés oméga en acier galvanisé, de 85 mm de largeur, avec une séparation de 600 mm. Comprend les ancrages mécaniques pour la fixation de l'ossature de soutien au parement.
Code interne |  | Désignation |  | Quantité | Unité | Prix unitaire | Prix total
mt29pme030a |  | Profilé oméga en acier galvanisé, de 85 mm de largeur. |  | 1.66 | m | 1740.74 | 2889.63
mt26aaa033a |  | Ancrage mécanique avec cheville en nylon et vis en acier galvanisé, à tête fraisée. |  | 12 | U | 253.68 | 3044.16
mt29pme010a |  | Tôle en acier inoxydable AISI 304, de 0,6 mm d'épaisseur, finition mat. Fixation à la sous-structure support avec des vis en acier inoxydable avec le système de fixation cachée, pour revêtement des parements. Comprend ossature cachée avec des vis en acier inoxydable pour la liaison des tôles entre elles. |  | 1.05 | m² | 36555.6 | 38383.4
mo018 |  | Compagnon professionnel III/CP2 menuisier PVC et métal. |  | 0.357 | h | 1781.29 | 635.92
mo059 |  | Ouvrier professionnel II/OP menuisier PVC et métal. |  | 0.357 | h | 1035.74 | 369.76
|  | Frais de chantier des unités d'ouvrage |  | 2 | % | 45322.8 | 906.46
Coût d'entretien décennal: 5.686,20F CFA les 10 premières années. | [5 empty] | Montant total HT: | 46229.3