## Feuille 1
FNS010 | m² | Stuc sur parement intérieur.
Stucage de pâte de chaux et sable de marbre blanc.
Code interne |  |  | Désignation | Quantité | Unité | Prix unitaire | Prix total
mt09mor050c |  |  | Mortier de chaux aérienne ou éteinte (1:3), confectionnée sur site. | 0.01 | m³ | 92126.3 | 921.26
mt09mor050d |  |  | Mortier de chaux aérienne ou éteinte (1:4), confectionnée sur site. | 0.015 | m³ | 89938 | 1349.07
mo034 |  |  | Compagnon professionnel III/CP2 stucateur. | 0.878 | h | 1683.89 | 1478.46
mo072 |  |  | Ouvrier professionnel II/OP stucateur. | 0.878 | h | 990.05 | 869.26
|  |  | Frais de chantier des unités d'ouvrage | 2 | % | 4618.05 | 92.36
Coût d'entretien décennal: 2.213,89F CFA les 10 premières années. | [5 empty] | Montant total HT: | 4710.41