## Feuille 1
FNX010 | m² | Enduit traditionnel lisse sur parement intérieur.
Enduit traditionnel lisse avec finition lavée réalisé avec du mortier de chaux sur un parement intérieur.
Code interne |  |  | Désignation | Quantité | Unité | Prix unitaire | Prix total
mt09mor050d |  |  | Mortier de chaux aérienne ou éteinte (1:4), confectionnée sur site. | 0.01 | m³ | 89533.6 | 895.34
mt09mor050c |  |  | Mortier de chaux aérienne ou éteinte (1:3), confectionnée sur site. | 0.007 | m³ | 91712 | 641.98
mt09pmr010 |  |  | Pigment pour mortiers et enduits. | 0.01 | kg | 6535.3 | 65.35
mo039 |  |  | Compagnon professionnel III/CP2 enduiseur. | 0.425 | h | 1654.86 | 703.32
mo079 |  |  | Ouvrier professionnel II/OP enduiseur. | 0.425 | h | 972.98 | 413.52
mo111 |  |  | Ouvrier d'exécution I/OE2 enduiseur. | 0.425 | h | 966.07 | 410.58
|  |  | Frais de chantier des unités d'ouvrage | 2 | % | 3130.09 | 62.6
Coût d'entretien décennal: 1.500,56F CFA les 10 premières années. | [5 empty] | Montant total HT: | 3192.69