## Feuille 1
FPH010 | m² |  | Peinture époxy, sur parement intérieur, dans l'industrie avec sollicitations chimiques.
Application manuelle de deux couches de peinture époxy, couleur grise, finition brillante, texture lisse, (rendement: 0,4 kg/m² par couche); sur parement intérieur en béton, dans l'industrie avec sollicitations chimiques.
Code interne |  | Désignation |  | Quantité | Unité | Prix unitaire | Prix total
mt27pxm010d |  | Peinture pour intérieur, à deux composants à base de résine époxy, couleur grise, finition brillant, texture lisse, à prestations élevées; à appliquer à la brosse, au rouleau ou au pistolet, selon NF EN 1504-2. |  | 0.8 | kg | 15994.2 | 12795.3
mo038 |  | Compagnon professionnel III/CP2 peintre. |  | 0.245 | h | 1654.86 | 405.44
mo076 |  | Ouvrier professionnel II/OP peintre. |  | 0.245 | h | 972.98 | 238.38
|  | Frais de chantier des unités d'ouvrage |  | 2 | % | 13439.2 | 268.78
Coût d'entretien décennal: 8.671,64F CFA les 10 premières années. | [5 empty] | Montant total HT: | 13707.9