## Feuille 1
FRA010 | U | Protection latérale pour radiateur, en mousse de polyuréthane de haute densité.
Protection latérale pour radiateur, en mousse de polyuréthane de haute densité, en forme de "L", de 50 mm d'épaisseur, avec recouvrement de PVC, couleur à choisir. Mise en place: à pression sur le radiateur avec un profilé autoadhésif et vissée à la surface support avec un profilé en aluminium.
Code interne |  | Désignation | Quantité | Unité | Prix unitaire | Prix total
mt53pdi110a |  | Protection latérale pour radiateur, en mousse de polyuréthane de haute densité, en forme de "L", de 50 mm d'épaisseur, avec recouvrement de PVC, couleur à choisir, avec un profilé autoadhésif à placer à pression sur le radiateur et un profilé en aluminium à visser à la surface support, Euroclasse B-s1, d0 de réaction au feu, selon NF EN 13501-1. | 1 | U | 53967.4 | 53967.4
mt26aaa240da |  | Cheville en nylon avec vis à tête fraisée, en acier inoxydable AISI 304, de 6 mm de diamètre et 35 mm de longueur. | 3 | U | 208.73 | 626.19
mo080 |  | Ouvrier professionnel II/OP monteur. | 0.128 | h | 990.05 | 126.73
|  | Frais de chantier des unités d'ouvrage | 2 | % | 54720.32 | 1094.41
Coût d'entretien décennal: 20.204,93F CFA les 10 premières années. |  |  |  |  | Montant total HT: | 55814.73