## Feuille 1
FRA050 | U | Protection complète pour radiateur, en mousse de polyuréthane de haute densité renforcée avec panneau en bois.
Protection complète pour radiateur, en mousse de polyuréthane de haute densité renforcée avec un panneau en bois, de jusqu'à 1000 mm de longueur et 50 mm d'épaisseur, avec recouvrement de PVC, couleur à choisir. Mise en place: vissée à la surface support avec profilés en aluminium.
Code interne |  | Désignation | Quantité | Unité | Prix unitaire | Prix total
mt53pdi150a |  | Protection complète pour radiateur, en mousse de polyuréthane de haute densité renforcée avec un panneau en bois, de jusqu'à 1000 mm de longueur et 50 mm d'épaisseur, avec recouvrement de PVC, couleur à choisir et profilés en aluminium à visser à la surface support, Euroclasse B-s1, d0 de réaction au feu, selon NF EN 13501-1. | 1 | U | 162650 | 162650
mt26aaa240da |  | Cheville en nylon avec vis à tête fraisée, en acier inoxydable AISI 304, de 6 mm de diamètre et 35 mm de longueur. | 4 | U | 208.73 | 834.92
mo080 |  | Ouvrier professionnel II/OP monteur. | 0.384 | h | 990.05 | 380.18
|  | Frais de chantier des unités d'ouvrage | 2 | % | 163865.1 | 3277.3
Coût d'entretien décennal: 60.171,29F CFA les 10 premières années. |  |  |  |  | Montant total HT: | 167142.4