## Feuille 1
FSH010 | m² | Revêtement de sol en caoutchouc.
Revêtement de sol en caoutchouc, couleur à choisir, avec boutons, fournie en rouleaux de 1000x12000x2,5 mm. Mise en place: avec ????????????????????, sur une couche mince de nivellement. Le prix ne comprend pas la couche mince de nivellement.
Code interne |  | Désignation | Quantité | Unité | Prix unitaire | Prix total
mt18dww010a |  | Adhésif de contact à base de résine acrylique en dispersion aqueuse, pour revêtement de sol en caoutchouc, linoléum, PVC, moquette et textile. | 0.25 | kg | 4044.95 | 1011.24
mt18dsi010j |  | Membrane en caoutchouc, couleur à choisir, avec boutons; fournie en rouleaux de 1000x12000x2,5 mm. | 1.05 | m² | 30634.8 | 32166.5
mo026 |  | Compagnon professionnel III/CP2 poseur de revêtements flexibles. | 0.228 | h | 1654.86 | 377.31
mo064 |  | Ouvrier professionnel II/OP poseur de revêtements flexibles. | 0.114 | h | 972.98 | 110.92
|  | Frais de chantier des unités d'ouvrage | 2 | % | 33666 | 673.32
Coût d'entretien décennal: 14.079,11F CFA les 10 premières années. |  |  |  |  | Montant total HT: | 34339.3