## Feuille 1
FSH010 | m² | Revêtement de sol en caoutchouc.
Revêtement de sol en caoutchouc, finition marbré, fourni en dalles de 610x610x3 mm. Mise en place: avec ????????????????????, sur une couche mince de nivellement. Le prix ne comprend pas la couche mince de nivellement.
Code interne |  | Désignation | Quantité | Unité | Prix unitaire | Prix total
mt18dww010a |  | Adhésif de contact à base de résine acrylique en dispersion aqueuse, pour revêtement de sol en caoutchouc, linoléum, PVC, moquette et textile. | 0.25 | kg | 4044.95 | 1011.24
mt18dsi010r |  | Dalle en caoutchouc, finition marbré; de 610x610x3 mm. | 1.05 | m² | 20294.8 | 21309.5
mo026 |  | Compagnon professionnel III/CP2 poseur de revêtements flexibles. | 0.186 | h | 1654.86 | 307.8
mo064 |  | Ouvrier professionnel II/OP poseur de revêtements flexibles. | 0.093 | h | 972.98 | 90.49
|  | Frais de chantier des unités d'ouvrage | 2 | % | 22719 | 454.38
Coût d'entretien décennal: 9.501,10F CFA les 10 premières années. |  |  |  |  | Montant total HT: | 23173.4