## Feuille 1
FSP060 | m² | Fraisage mécanique d'un sol en béton.
Fraisage mécanique du sol en béton, en supprimant le lait superficiel, en obtenant une rugosité d'environ 3 mm, en supprimant les parties fragiles, pour procéder postérieurement à l'application d'un revêtement (non compris dans ce prix).
Code interne |  | Désignation | Quantité | Unité | Prix unitaire | Prix total
mq06fre010 |  | Fraiseuse manuelle pour revêtement de sol en béton, avec système d'aspiration. | 0.151 | h | 3017.7 | 455.67
mq08gel010k |  | Groupe électrogène insonorisé, triphasé, de 45 kVA de puissance. | 0.151 | h | 2566.92 | 387.6
mo020 |  | Compagnon professionnel III/CP2 construction. | 0.186 | h | 1654.86 | 307.8
mo112 |  | Ouvrier d'exécution I/OE2 construction. | 0.186 | h | 950.76 | 176.84
mo113 |  | Ouvrier d'exécution I/OE1 construction. | 0.093 | h | 935.45 | 87
|  | Frais de chantier des unités d'ouvrage | 2 | % | 1414.91 | 28.3
[5 empty] | Montant total HT: | 1443.21