## Feuille 1
FSP060 | m² | Fraisage mécanique d'un sol en béton.
Fraisage mécanique du sol en béton, en supprimant le lait superficiel, en obtenant une rugosité d'environ 5 mm, en supprimant les parties fragiles, pour procéder postérieurement à l'application d'un revêtement (non compris dans ce prix).
Code interne |  | Désignation | Quantité | Unité | Prix unitaire | Prix total
mq06fre010 |  | Fraiseuse manuelle pour revêtement de sol en béton, avec système d'aspiration. | 0.174 | h | 3017.7 | 525.08
mq08gel010k |  | Groupe électrogène insonorisé, triphasé, de 45 kVA de puissance. | 0.174 | h | 2566.92 | 446.64
mo020 |  | Compagnon professionnel III/CP2 construction. | 0.214 | h | 1654.86 | 354.14
mo112 |  | Ouvrier d'exécution I/OE2 construction. | 0.214 | h | 950.76 | 203.46
mo113 |  | Ouvrier d'exécution I/OE1 construction. | 0.107 | h | 935.45 | 100.09
|  | Frais de chantier des unités d'ouvrage | 2 | % | 1629.41 | 32.59
[5 empty] | Montant total HT: | 1662