## Feuille 1
FSP060 | m² | Fraisage mécanique d'un sol en béton.
Fraisage mécanique du sol en béton, en supprimant le lait superficiel, en obtenant une rugosité d'environ 4 mm, en supprimant les parties fragiles, pour procéder postérieurement à l'application d'un revêtement (non compris dans ce prix).
Code interne |  | Désignation | Quantité | Unité | Prix unitaire | Prix total
mq06fre010 |  | Fraiseuse manuelle pour revêtement de sol en béton, avec système d'aspiration. | 0.162 | h | 3017.7 | 488.87
mq08gel010k |  | Groupe électrogène insonorisé, triphasé, de 45 kVA de puissance. | 0.162 | h | 2566.92 | 415.84
mo020 |  | Compagnon professionnel III/CP2 construction. | 0.2 | h | 1654.86 | 330.97
mo112 |  | Ouvrier d'exécution I/OE2 construction. | 0.2 | h | 950.76 | 190.15
mo113 |  | Ouvrier d'exécution I/OE1 construction. | 0.1 | h | 935.45 | 93.55
|  | Frais de chantier des unités d'ouvrage | 2 | % | 1519.38 | 30.39
[5 empty] | Montant total HT: | 1549.77