## Feuille 1
FSR030 | m² |  | Jointoiement d'un revêtement de sol en céramique.
Jointoiement d'un carrelage de sol avec joints plats de 3 mm de largeur, via mortier de joints cémenteux amélioré, avec absorption d'eau réduite et résistance élevée à l'abrasion type CG 2 W A, couleur blanche, pour joints de 2 à 15 mm, avec suppression préalable du matériau de joints existants avec des moyens manuels.
Code interne |  | Désignation |  | Quantité | Unité | Prix unitaire | Prix total
mt09mcp020fE |  | Mortier de joints cémenteux amélioré, avec absorption d'eau réduite et résistance élevée à l'abrasion, type CG2 W A, selon NF EN 13888, couleur blanche, pour joints de 2 à 15 mm, à base de ciment à haute résistance, quartz, additifs spéciaux, pigments et résines synthétiques, pour jointoiement de tout type de pièces céramiques. |  | 1 | kg | 563.49 | 563.49
mq08lch030 |  | Équipement de jet d'air à pression. |  | 0.059 | h | 1522.2 | 89.81
mo077 |  | Ouvrier professionnel II/OP construction. |  | 0.357 | h | 972.98 | 347.35
mo113 |  | Ouvrier d'exécution I/OE1 construction. |  | 0.357 | h | 935.45 | 333.96
|  | Frais de chantier des unités d'ouvrage |  | 2 | % | 1334.61 | 26.69
Coût d'entretien décennal: 612,59F CFA les 10 premières années. | [5 empty] | Montant total HT: | 1361.3