## Feuille 1
FXM030 |  | m | Ouverture de saignées.
Ouverture et fermeture de saignées avec du mortier de ciment, confectionné sur chantier, dosage 1:6 dans maçonnerie de maçonnerie, avec rainureuse électrique et la charge manuelle des décombres dans le camion ou la benne.
Code interne | Désignation |  |  | Quantité | Unité | Prix unitaire | Prix total
mt08aaa010a | Eau. |  |  | 0.006 | m³ | 981.97 | 5.89
mt01arg005a | Sable de carrière, pour mortier préparé sur chantier. |  |  | 0.008 | t | 10331.32 | 82.65
mt08cem000a | Ciment gris en sacs. |  |  | 1.25 | kg | 71.36 | 89.2
mq06hor010 | Bétonnière. |  |  | 0.006 | h | 738.35 | 4.43
mo113 | Ouvrier d'exécution I/OE1 VRD espaces privés. |  |  | 0.513 | h | 521.79 | 267.68
| Majoration des montants |  |  | 2 | % | 449.85 | 9
| Coûts indirects |  |  | 3 | % | 458.85 | 13.77
[6 empty] | Montant total HT: | 472.62