## Feuille 1
FYC010 | U | Revêtement d'escalier intérieur avec des pièces céramiques. Pose en couche épaisse.
Revêtement d'escalier intérieur en U, à deux volées droites avec palier intermédiaire avec 17 marches de 100 cm de largeur, avec pièces en grès émaillé, et plinthe, de 420x180 mm, placé sur un côté. POSE: avec du mortier de ciment M-5. JOINTOIEMENT: avec du mortier de joints cémenteux amélioré, avec absorption d'eau réduite et résistance élevée à l'abrasion type CG 2 W A, couleur blanche, pour joints de 2 à 15 mm.
Code interne |  |  | Désignation | Quantité | Unité | Prix unitaire | Prix total
mt18pce010800 |  |  | Marche en grès émaillé, 8,00F CFA/m. | 17 | m | 5247.66 | 89210.2
mt18pce011800 |  |  | Contremarche en grès émaillé, 8,00F CFA/m. | 17 | m | 5247.66 | 89210.2
mt18zce010a500 |  |  | Plinthe céramique pour escalier en grès émaillé, 420x180 mm, 5,00F CFA/m. | 7.14 | m | 3279.79 | 23417.7
mt18bde010800 |  |  | Pièces en grès émaillé, 8,00F CFA/m², selon NF EN 14411. | 1.05 | m² | 5247.66 | 5510.04
mt18rce010a300 |  |  | Plinthe céramique en grès émaillé, de 7 cm de largeur, 3,00F CFA/m. | 2 | m | 1967.87 | 3935.74
mt09mor010c |  |  | Mortier de ciment CEM II/B-P 32,5 N type M-5, confectionné sur site avec 250 kg/m³ de ciment et une proportion en volume 1/6. | 0.22 | m³ | 84102.6 | 18502.6
mt01ara010a |  |  | Sable avec granulométrie de 0 à 5 mm de diamètre, propre. | 0.02 | m³ | 9295.76 | 185.92
mt09mcp020bB |  |  | Mortier de joints cémenteux amélioré, avec absorption d'eau réduite et résistance élevée à l'abrasion, type CG2 W A, selon NF EN 13888, couleur blanche, pour joints de 2 à 15 mm, à base de ciment à haute résistance, granulats sélectionnés, additifs spéciaux et pigments, avec effet antimoisissure et effet préventif des efflorescences, hydrofugeant, spécial pour le jointoiement de tout type de pièces céramiques et pierres naturelles dans les zones de prolifération de micro-organismes. | 9.22 | kg | 1239.61 | 11429.2
mo023 |  |  | Compagnon professionnel III/CP2 carreleur en revêtements de sols. | 12.632 | h | 1757.7 | 22203.3
mo061 |  |  | Ouvrier professionnel II/OP carreleur en revêtements de sols. | 12.632 | h | 1033.38 | 13053.7
mo113 |  |  | Ouvrier d'exécution I/OE1 construction. | 12.632 | h | 993.55 | 12550.5
|  |  | Frais de chantier des unités d'ouvrage | 2 | % | 289209 | 5784.18
Coût d'entretien décennal: 50.148,85F CFA les 10 premières années. | [5 empty] | Montant total HT: | 294993