## Feuille 1
FYN020 | m |  | Arrêt de marches avec un revêtement flexible ou textile, avec un profilé pré-assemblé.
Arrêt de marches avec un revêtement flexible ou textile, via profilé en L perforé en aluminium anodisé, de 40x20 mm, couleur or, avec encoches antidérapantes, fixé mécaniquement.
Code interne |  | Désignation |  | Quantité | Unité | Prix unitaire | Prix total
mt18rpe030c |  | Profilé en L perforé en aluminium anodisé, de 40 mm de largeur et 20 mm de hauteur, couleur or, avec encoches antidérapantes et trous fraisés, pour arrêt de marches avec revêtement flexible ou textile; y compris accessoires de fixation. |  | 1.05 | m | 10024.8 | 10526
mo023 |  | Compagnon professionnel III/CP2 carreleur en revêtements de sols. |  | 0.07 | h | 1654.86 | 115.84
|  | Frais de chantier des unités d'ouvrage |  | 2 | % | 10641.9 | 212.84
Coût d'entretien décennal: 1.845,30F CFA les 10 premières années. | [5 empty] | Montant total HT: | 10854.7