## Feuille 1
FZV020 | U |  | Casier en panneau phénolique HPL.
Casier modulaire pour vestiaire, de 400 mm de largeur, 500 mm de profondeur et 1800 mm de hauteur, de planche phénolique HPL, couleur à choisir.
Code interne |  | Désignation |  | Quantité | Unité | Prix unitaire | Prix total
mt45tvg020b |  | Casier modulaire pour vestiaire, de 400 mm de largeur, 500 mm de profondeur et 1800 mm de hauteur, de planche phénolique HPL, couleur à choisir constitué de deux portes de 900 mm de hauteur et 13 mm d'épaisseur, de côtés, d'étagères, d'un plafond, d'une division, d'un sol de 10 mm d'épaisseur et d'un fond perforé pour ventilation de 3 mm d'épaisseur, y compris pattes réglables de PVC, serrures à glissière, clés, plaques de numérotation, charnières anti-vandalisme en acier inoxydable et barres de penderie en aluminium avec patères anti-glissement en ABS. |  | 1 | U | 188239 | 188239
mo011 |  | Compagnon professionnel III/CP2 monteur. |  | 0.272 | h | 1700.48 | 462.53
mo080 |  | Ouvrier professionnel II/OP monteur. |  | 0.272 | h | 972.98 | 264.65
|  | Frais de chantier des unités d'ouvrage |  | 2 | % | 188966 | 3779.32
Coût d'entretien décennal: 71.894,01F CFA les 10 premières années. | [5 empty] | Montant total HT: | 192745