## Feuille 1
GAR030 | m² |  | Traitement contre les champignons et les attaques d'insectes xylophages d'un élément structural en bois.
Traitement curatif contre les champignons à tâche bleu d'un ferme en bois, via la réalisation de 3 trous par mètre et ligne, avec 2 lignes par face de l'élément, réalisés en quinconce sur une de ses faces, injection de liquide protecteur dans chacun des trous effectués et application postérieure, à la brosse, au pinceau ou au pistolet, de deux couches, de 0,14 l/m² chacune, du même produit.
Code interne |  | Désignation |  | Quantité | Unité | Prix unitaire | Prix total
mt27tlr020b |  | Fond incolore avec base dissolvante pour la protection du bois contre les champignons à tâche bleu, à appliquer à la brosse, au pinceau ou au pistolet, ou par injection ou immersion. |  | 0.38 | l | 13288.8 | 5049.74
mt27wav040 |  | Clapet de non retour en plastique, pour éviter le recul du produit. |  | 6 | U | 262.66 | 1575.96
mq08etm010 |  | Matériel pour injection de fongicide dans les éléments en bois, avec embout d'injection. |  | 0.167 | h | 1301.17 | 217.3
mo038 |  | Compagnon professionnel III/CP2 peintre. |  | 0.489 | h | 1654.86 | 809.23
mo076 |  | Ouvrier professionnel II/OP peintre. |  | 0.651 | h | 972.98 | 633.41
|  | Frais de chantier des unités d'ouvrage |  | 2 | % | 8285.64 | 165.71
Coût d'entretien décennal: 13.522,16F CFA les 10 premières années. | [5 empty] | Montant total HT: | 8451.35