## Feuille 1
GBC020 | U |  | Pièces spéciales pour plancher surélevé sur vide sanitaire, en béton.
Pièce d'arrêt de coulage en bord de module de 65 cm de hauteur, en polypropylène et polyéthylène recyclés, de 63x61x58,5 cm, couleur bleue, mis en place sur une base de béton de propreté pour empêcher le passage du béton vers l'intérieur des pièces pendant la phase de coulage du béton.
Code interne |  | Désignation |  | Quantité | Unité | Prix unitaire | Prix total
mt07cid025j |  | Pièce d'arrêt de coulage en bord de module de 65 cm de hauteur, en polypropylène et polyéthylène recyclés, de 63x61x58,5 cm, couleur bleue, pour planchers surélevés sur vide sanitaire. |  | 1 | U | 8551.49 | 8551.49
mo112 |  | Ouvrier d'exécution I/OE2 construction. |  | 0.143 | h | 950.76 | 135.96
|  | Frais de chantier des unités d'ouvrage |  | 2 | % | 8687.45 | 173.75
Coût d'entretien décennal: 708,90F CFA les 10 premières années. | [5 empty] | Montant total HT: | 8861.2