## Feuille 1
GCD050 | m² |  | Démolition d'une structure métallique légère autoportante de toiture inclinée.
Démolition d'une structure métallique légère autoportante de toiture inclinée à quatre pans, avec un poste d'oxycoupage, sans affecter la stabilité des éléments constructifs sur lesquels elle s'appuie, et chargement manuel dans le camion ou la benne.
Code interne |  | Désignation |  | Quantité | Unité | Prix unitaire | Prix total
mq08sol010 |  | Poste d'oxycoupage, avec acétylène comme combustible et oxygène comme comburant. |  | 0.287 | h | 3936.36 | 1129.74
mo019 |  | Compagnon professionnel III/CP2 soudeur. |  | 0.366 | h | 1676.55 | 613.62
mo113 |  | Ouvrier d'exécution I/OE1 construction. |  | 1.831 | h | 935.45 | 1712.81
|  | Frais de chantier des unités d'ouvrage |  | 2 | % | 3456.17 | 69.12
[6 empty] | Montant total HT: | 3525.29