## Feuille 1
GFI020 | m³ | Semelle de fondation en béton massif.
Semelle de fondation en béton massif, réalisée avec béton non armé confectionné sur le chantier BCN: CPJ-CEM II/A 32,5 - P - B 16 - 15/25 - E: 1 - NA - P 18-305, coulage avec des moyens manuels. Le prix ne comprend pas le coffrage.
Code interne |  |  | Désignation | Quantité | Unité | Prix unitaire | Prix total
mt08aaa010a |  |  | Eau. | 0.198 | m³ | 1094.14 | 216.64
mt01arg000a |  |  | Sable criblé. | 0.473 | m³ | 16368.3 | 7742.22
mt01arg001ar |  |  | Gros granulats homogénéisés, de taille maximale 15/25 mm. | 0.887 | m³ | 17479.9 | 15504.7
mt08cem000a |  |  | Ciment gris en sacs. | 382.25 | kg | 79.51 | 30392.7
mq06hor010 |  |  | Bétonnière électrique avec une capacité de gâchage de 160 l. | 0.765 | h | 1652.03 | 1263.8
mo045 |  |  | Compagnon professionnel III/CP2 bétonneur. | 0.071 | h | 1752.38 | 124.42
mo092 |  |  | Ouvrier professionnel II/OP bétonneur. | 0.357 | h | 1029.61 | 367.57
mo113 |  |  | Ouvrier d'exécution I/OE1 construction. | 1.5 | h | 951.86 | 1427.79
mo112 |  |  | Ouvrier d'exécution I/OE2 construction. | 1.571 | h | 967.44 | 1519.85
|  |  | Frais de chantier des unités d'ouvrage | 2 | % | 58559.7 | 1171.19
Coût d'entretien décennal: 1.791,93F CFA les 10 premières années. | [5 empty] | Montant total HT: | 59730.9