## Feuille 1
GFP010 | m³ | Fondation en béton cyclopéen.
Fondation en béton cyclopéen, avec béton non armé prêt à l'emploi BCN: CPJ-CEM II/A 32,5 - P - B 16 - 20/40 - E: 1 - NA - P 18-305, coulage avec des moyens manuels (60% de volume) et galets de 15 à 30 cm de diamètre (40% de volume).
Code interne |  |  | Désignation | Quantité | Unité | Prix unitaire | Prix total
mt08aaa010a |  |  | Eau. | 0.107 | m³ | 1089.22 | 116.55
mt01arg000a |  |  | Sable criblé. | 0.295 | m³ | 16285.8 | 4804.3
mt01arg001aw |  |  | Gros granulats homogénéisés, de taille maximale 20/40 mm. | 0.553 | m³ | 17217.1 | 9521.06
mt08cem000a |  |  | Ciment gris en sacs. | 208.709 | kg | 79.15 | 16519.3
mt01arg100b |  |  | Galets de 15 à 30 cm de diamètre. | 0.4 | m³ | 12612.1 | 5044.84
mq06hor010 |  |  | Bétonnière électrique avec une capacité de gâchage de 160 l. | 0.459 | h | 1645.24 | 755.17
mo045 |  |  | Compagnon professionnel III/CP2 bétonneur. | 0.143 | h | 1722.16 | 246.27
mo092 |  |  | Ouvrier professionnel II/OP bétonneur. | 0.143 | h | 1011.86 | 144.7
mo113 |  |  | Ouvrier d'exécution I/OE1 construction. | 2.643 | h | 935.45 | 2472.39
mo112 |  |  | Ouvrier d'exécution I/OE2 construction. | 1.571 | h | 950.76 | 1493.64
|  |  | Frais de chantier des unités d'ouvrage | 2 | % | 41118.2 | 822.36
Coût d'entretien décennal: 1.258,22F CFA les 10 premières années. | [5 empty] | Montant total HT: | 41940.6