## Feuille 1
GFS010 | m² | Couche séparatrice dans une fondation: film de polyéthylène.
Couche séparatrice dans une fondation: film de polyéthylène de 0,05 mm d'épaisseur et 46 g/m² de masse surfacique. Mise en place: avec des recouvrements, directement sur le terrain, sur un hérisson ou sur un surface de béton.
Code interne |  |  | Désignation | Quantité | Unité | Prix unitaire | Prix total
mt16png010a |  |  | Film de polyéthylène de 0,05 mm d'épaisseur et 46 g/m² de masse surfacique. | 1.4 | m² | 148.71 | 208.19
mo029 |  |  | Compagnon professionnel III/CP2 poseur de membranes d'étanchéité. | 0.027 | h | 1683.89 | 45.47
mo067 |  |  | Ouvrier professionnel II/OP poseur de membranes d'étanchéité. | 0.053 | h | 990.05 | 52.47
|  |  | Frais de chantier des unités d'ouvrage | 2 | % | 306.13 | 6.12
Coût d'entretien décennal: 15,61F CFA les 10 premières années. | [5 empty] | Montant total HT: | 312.25