## Feuille 1
GLA050 | m | Linteau en profilé en acier galvanisé.
Linteau en profilé en acier galvanisé, de forme ondulée, de 6 cm de largeur, pour intérieur, appuyé sur une couche de mortier de ciment, confectionné sur chantier, dosage 1:5.
Code interne |  |  | Désignation | Quantité | Unité | Prix unitaire | Prix total
mt20dah020f |  |  | Profilé en acier galvanisé, de forme ondulée, de 6 cm de largeur. | 1 | m | 4508.98 | 4508.98
mt08aaa010a |  |  | Eau. | 0.006 | m³ | 1089.22 | 6.54
mt01arg005a |  |  | Sable de carrière, pour mortier confectionné sur le chantier. | 0.002 | t | 11641.9 | 23.28
mt08cem000a |  |  | Ciment gris en sacs. | 0.3 | kg | 79.15 | 23.75
mq06hor010 |  |  | Bétonnière électrique avec une capacité de gâchage de 160 l. | 0.006 | h | 1645.24 | 9.87
mo020 |  |  | Compagnon professionnel III/CP2 construction. | 0.308 | h | 1654.86 | 509.7
mo113 |  |  | Ouvrier d'exécution I/OE1 construction. | 0.587 | h | 935.45 | 549.11
|  |  | Frais de chantier des unités d'ouvrage | 2 | % | 5631.23 | 112.62
[6 empty] | Montant total HT: | 5743.85