## Feuille 1
GMD050 | m³ | Ouverture d'une baie dans un mur en maçonnerie.
Ouverture d'une baie dans un mur en maçonnerie de briques perforées en terre cuite, avec marteau piqueur, sans affecter la stabilité du mur, et chargement manuel dans le camion ou la benne. Le prix comprend la découpe préalable du contour de l'ouverture, mais il ne comprend ni le montage et le démontage de l'étai de la baie ni la mise en place de linteaux.
Code interne |  |  | Désignation | Quantité | Unité | Prix unitaire | Prix total
mq05mai030 |  |  | Marteau pneumatique. | 1.02 | h | 2179.15 | 2222.73
mq05pdm110 |  |  | Compresseur portable diesel moyenne pression 10 m³/min. | 0.51 | h | 3696.02 | 1884.97
mo112 |  |  | Ouvrier d'exécution I/OE2 construction. | 2.377 | h | 950.76 | 2259.96
mo113 |  |  | Ouvrier d'exécution I/OE1 construction. | 2.131 | h | 935.45 | 1993.44
|  |  | Frais de chantier des unités d'ouvrage | 2 | % | 8361.1 | 167.22
[6 empty] | Montant total HT: | 8528.32