## Feuille 1
GOB080 | m |  | Traverse en bois scié.
Traverse de bois scié de pin, de 160x80 mm de section, avec finition brossée. Mise en place: traverse appuyée sur un mur porteur de tout type.
Code interne |  | Désignation |  | Quantité | Unité | Prix unitaire | Prix total
mt07mee101jB |  | Bois scié de pin pour traverses, de jusqu'à 5 m de longueur, de 160x80 mm de section, avec finition brossée. |  | 0.013 | m³ | 445170 | 5787.21
mo048 |  | Compagnon professionnel III/CP2 charpentier bois. |  | 0.193 | h | 1752.38 | 338.21
mo095 |  | Ouvrier professionnel II/OP charpentier bois. |  | 0.125 | h | 1029.61 | 128.7
|  | Frais de chantier des unités d'ouvrage |  | 2 | % | 6254.12 | 125.08
Coût d'entretien décennal: 1.084,46F CFA les 10 premières années. | [5 empty] | Montant total HT: | 6379.2