## Feuille 1
GRC010 | m | Moule pour corniche.
Moule jetable en polystyrène expansé pour corniche simple, recouvert d'une membrane plastique thermoformée, de 120x120 mm, placé en rive de plancher, à usage unique. Comprend les éléments de fixation du moule au coffrage et le ruban adhésif pour le scellement des joints.
Code interne |  | Désignation | Quantité | Unité | Prix unitaire | Prix total
mt08cor020daa |  | Moule jetable en polystyrène expansé pour corniche simple, recouvert d'une membrane plastique thermoformée, de 120x120 mm. | 1.05 | m | 6764.1 | 7102.31
mt08var060 |  | Pointes d'acier de 20x100 mm. | 0.002 | kg | 6382.46 | 12.76
mt08lhv030a |  | Bande à joint. | 0.05 | m | 490.33 | 24.52
mo091 |  | Ouvrier professionnel II/OP coffreur. | 0.148 | h | 1074.83 | 159.07
|  | Frais de chantier des unités d'ouvrage | 2 | % | 7298.66 | 145.97
[5 empty] | Montant total HT: | 7444.63