## Feuille 1
GSM010 | m³ | Mur de sous-sol.
Mur de sous-sol en béton armé, réalisé avec béton confectionné sur le chantier BCN: CPJ-CEM II/A 32,5 - TP - B 30 - 15/25 - E: 2a - BA - P 18-305, coulage avec des moyens manuels, et acier Fe E 500, avec une quantité approximative de 50 kg/m³. Comprend le fil de fer à lier et les séparateurs. Le prix comprend le ferraillage de l'armature et la pose en coffrage ou sur site, mais il ne comprend pas le coffrage.
Code interne |  |  | Désignation | Quantité | Unité | Prix unitaire | Prix total
mt07aco020d |  |  | Séparateur homologué pour murs. | 8 | U | 50.88 | 407.04
mt07aco055e |  |  | Barres en acier haute adhérence, Fe E 500, de divers diamètres. | 51 | kg | 757.06 | 38610.1
mt08var050 |  |  | Fil de fer galvanisé pour attacher, de 1,30 mm de diamètre. | 0.65 | kg | 1094.14 | 711.19
mt08aaa010a |  |  | Eau. | 0.189 | m³ | 1094.14 | 206.79
mt01arg000a |  |  | Sable criblé. | 0.402 | m³ | 16368.3 | 6580.07
mt01arg001ar |  |  | Gros granulats homogénéisés, de taille maximale 15/25 mm. | 0.755 | m³ | 17479.9 | 13197.4
mt08cem000a |  |  | Ciment gris en sacs. | 483 | kg | 79.51 | 38403.3
mq06hor010 |  |  | Bétonnière électrique avec une capacité de gâchage de 160 l. | 0.73 | h | 1652.03 | 1205.98
mo043 |  |  | Compagnon professionnel III/CP2 ferrailleur. | 0.629 | h | 1829.23 | 1150.59
mo090 |  |  | Ouvrier professionnel II/OP ferrailleur. | 0.8 | h | 1074.83 | 859.86
mo113 |  |  | Ouvrier d'exécution I/OE1 construction. | 1.5 | h | 993.55 | 1490.33
mo112 |  |  | Ouvrier d'exécution I/OE2 construction. | 1.571 | h | 1010.04 | 1586.77
mo045 |  |  | Compagnon professionnel III/CP2 bétonneur. | 0.071 | h | 1829.23 | 129.88
mo092 |  |  | Ouvrier professionnel II/OP bétonneur. | 0.429 | h | 1074.83 | 461.1
|  |  | Frais de chantier des unités d'ouvrage | 2 | % | 105000 | 2100.01
Coût d'entretien décennal: 4.284,01F CFA les 10 premières années. | [5 empty] | Montant total HT: | 107100