## Feuille 1
GVD010 | m² | Démolition d'une voûte en maçonnerie.
Démolition d'une voûte en maçonnerie de briques creuses en terre cuite de 1 1/2 pieds d'épaisseur, avec un marteau-piqueur, et chargement manuel dans le camion ou la benne.
Code interne |  |  | Désignation | Quantité | Unité | Prix unitaire | Prix total
mq05mai030 |  |  | Marteau pneumatique. | 0.348 | h | 2179.15 | 758.34
mq05pdm110 |  |  | Compresseur portable diesel moyenne pression 10 m³/min. | 0.174 | h | 3696.02 | 643.11
mo112 |  |  | Ouvrier d'exécution I/OE2 construction. | 0.447 | h | 950.76 | 424.99
mo113 |  |  | Ouvrier d'exécution I/OE1 construction. | 0.224 | h | 935.45 | 209.54
|  |  | Frais de chantier des unités d'ouvrage | 2 | % | 2035.98 | 40.72
[6 empty] | Montant total HT: | 2076.7