## Feuille 1
GVD010 | m² | Démolition d'une voûte en maçonnerie.
Démolition d'une voûte en maçonnerie de briques pleines en terre cuite de 1 pied d'épaisseur, avec un marteau-piqueur, et chargement manuel dans le camion ou la benne.
Code interne |  |  | Désignation | Quantité | Unité | Prix unitaire | Prix total
mq05mai030 |  |  | Marteau pneumatique. | 0.325 | h | 2179.15 | 708.22
mq05pdm110 |  |  | Compresseur portable diesel moyenne pression 10 m³/min. | 0.162 | h | 3696.02 | 598.76
mo112 |  |  | Ouvrier d'exécution I/OE2 construction. | 0.417 | h | 950.76 | 396.47
mo113 |  |  | Ouvrier d'exécution I/OE1 construction. | 0.209 | h | 935.45 | 195.51
|  |  | Frais de chantier des unités d'ouvrage | 2 | % | 1898.96 | 37.98
[6 empty] | Montant total HT: | 1936.94