## Feuille 1
GVV020 | m³ |  | Remplissage de l'extrados de la voûte.
Remplissage de l'extrados de la voûte avec béton cellulaire à base de ciment et adjuvant plastifiant-entraîneur d'air, avec des moyens mécaniques, de résistance à la compression 0,2 MPa et 350 kg/m³ de densité, confectionné sur chantier avec ciment gris et adjuvant plastifiant-entraîneur d'air.
Code interne |  | Désignation |  | Quantité | Unité | Prix unitaire | Prix total
mt08cem000a |  | Ciment gris en sacs. |  | 300 | kg | 79.15 | 23745
mt08adb010a |  | Adjuvant plastifiant-entraîneur d'air pour bétons cellulaires. |  | 3 | kg | 3085.1 | 9255.3
mt08aaa010a |  | Eau. |  | 0.4 | m³ | 1089.22 | 435.69
mq06cel010 |  | Équipement pour fabrication et pompage de béton cellulaire à base de ciment et adjuvant plastifiant-entraîneur d'air, de 12 m³/h. |  | 0.348 | h | 11960.5 | 4162.27
mo020 |  | Compagnon professionnel III/CP2 construction. |  | 0.74 | h | 1654.86 | 1224.6
mo113 |  | Ouvrier d'exécution I/OE1 construction. |  | 1.48 | h | 935.45 | 1384.47
|  | Frais de chantier des unités d'ouvrage |  | 2 | % | 40207.3 | 804.15
Coût d'entretien décennal: 820,23F CFA les 10 premières années. | [5 empty] | Montant total HT: | 41011.5