## Feuille 1
POE030 | m² |  | Protection provisoire de la couverture face à la pluie.
Protection provisoire de la couverture du bâtiment face à la pluie, avec des planches et une bâche imperméable, et le retrait postérieur de la protection.
Code interne |  | Désignation |  | Quantité | Unité | Prix unitaire | Prix total
mt50spa052b |  | Grosse planche en bois de pin, de 20x7,2 cm. |  | 0.045 | m | 5529.79 | 248.84
mt32war060 |  | Bâche imperméable de protection, en polyéthylène, avec maille de renfort et corde périmétrique en polyamide pour l'ajustement de la bâche. |  | 0.23 | m² | 3848.88 | 885.24
mo113 |  | Ouvrier d'exécution I/OE1 construction. |  | 0.659 | h | 951.86 | 627.28
|  | Frais de chantier des unités d'ouvrage |  | 2 | % | 1761.36 | 35.23
[6 empty] | Montant total HT: | 1796.59