## Feuille 1
POS010 | U | Protection d'ascenseur.
Protection d'ascenseur avec panneau en bois, plastique et ruban adhésif, en recouvrant le sol et les murs sur toute leur hauteur, le temps des travaux de réhabilitation ou de rénovation, et retrait postérieur de la protection.
Code interne |  |  | Désignation | Quantité | Unité | Prix unitaire | Prix total
mt08eft010a |  |  | Panneau aggloméré hydrofuge, de 19 mm d'épaisseur. | 6 | m² | 8388.38 | 50330.3
mt32war020 |  |  | Film de polyéthylène transparent, de 0,2 mm d'épaisseur. | 6 | m² | 144.33 | 865.98
mt32war030 |  |  | Ruban plastique autoadhésif. | 15 | m | 33.68 | 505.2
mo112 |  |  | Ouvrier d'exécution I/OE2 construction. | 2.803 | h | 967.44 | 2711.73
|  |  | Frais de chantier des unités d'ouvrage | 2 | % | 54413.2 | 1088.26
[6 empty] | Montant total HT: | 55501.4