## Feuille 1
PPI020 | U | Excavation pour la localisation des services et des installations.
Excavation pour la localisation des services ou des installations existantes, dans n'importe quelle zone du chantier, allant jusqu'à 3 m de profondeur, réalisée avec des moyens mécaniques.
Code interne |  |  | Désignation | Quantité | Unité | Prix unitaire | Prix total
mq01exn020a |  |  | Rétro-pelleteuse hydraulique sur pneus, de 105 kW. | 0.58 | h | 24858 | 14417.6
mq02rod010a |  |  | Plaque vibrante à guidage manuel, de 170 kg, largeur de travail 50 cm, réversible. | 0.522 | h | 2279.32 | 1189.81
mq02cia020j |  |  | Camion citerne, de 8 m³ de capacité. | 0.174 | h | 56935.1 | 9906.71
mq12bau030b |  |  | Pompe autoaspirante électrique à eaux propres haute pression, de 3 kW, pour un débit de 30 m³/h. | 0.58 | h | 1195.97 | 693.66
mo020 |  |  | Compagnon professionnel III/CP2 construction. | 1.857 | h | 1757.7 | 3264.05
mo113 |  |  | Ouvrier d'exécution I/OE1 construction. | 1.857 | h | 993.55 | 1845.02
|  |  | Frais de chantier des unités d'ouvrage | 2 | % | 31316.9 | 626.34
[6 empty] | Montant total HT: | 31943.2