## Feuille 1
QLT010 | U |  | Essai sur tuiles en terre cuite.
Essai sur un échantillon de tuile en terre cuite, avec détermination de: caractéristiques géométriques et défauts structuraux, inclusions calcaires, perméabilité à l'eau.
Code interne |  | Désignation |  | Quantité | Unité | Prix unitaire | Prix total
mt49des010 |  | Répercussion de déplacement sur site pour la prise d'échantillons. |  | 1 | U | 647.89 | 647.89
mt49tac020 |  | Prise sur chantier d'échantillons de tuiles en terre cuite, dont le poids ne dépasse pas 50 kg. |  | 1 | U | 25985.7 | 25985.7
mt49tac070 |  | Essai pour déterminer les caractéristiques géométriques et les défauts structuraux d'un échantillon de tuiles en terre cuite, selon NF EN 1024. |  | 1 | U | 87080.2 | 87080.2
mt49tac090 |  | Essai pour déterminer les inclusions calcaires d'un échantillon de tuiles en terre cuite. |  | 1 | U | 86817.5 | 86817.5
mt49tac040 |  | Essai pour déterminer la perméabilité à l'eau d'un échantillon de tuiles en terre cuite, selon NF EN 539-1. |  | 1 | U | 147343 | 147343
mt49tac030 |  | Rapport des résultats des essais réalisés sur un échantillon de tuiles en terre cuite. |  | 1 | U | 77983.4 | 77983.4
|  | Frais de chantier des unités d'ouvrage |  | 2 | % | 425858 | 8517.15
[6 empty] | Montant total HT: | 434375