## Feuille 1
QSE010 | U |  | Étude géotechnique.
Étude géotechnique du terrain dans un sol moyen (argiles, marnes) avec, un sondage jusqu'à 10 m en prenant 1 échantillon inaltéré et 1 échantillon altéré (SPT), une pénétration dynamique par pénétromètre dynamique (DPSH) jusqu'à 10 m et réalisation des essais suivants de laboratoire: 2 d'analyse granulométrique; 2 de limites d'Atterberg; 2 d'humidité naturelle; densité apparente; résistance à la compression; Proctor Normal; C.B.R. 2 de contenu en sulfates.
Code interne |  | Désignation |  | Quantité | Unité | Prix unitaire | Prix total
mt49sts010 |  | Transport un équipement de sondage, personnel spécialisé et matériaux à la zone de travail et retour une fois terminé. Distance inférieure à 40 km. |  | 1 | U | 214496 | 214496
mt49sts020 |  | Emplacement d'un équipement de sondage en chaque point. |  | 1 | U | 52047.3 | 52047.3
mt49sts030a |  | Sondage par perforation ou rotation dans sol moyen (argiles, marnes), avec extraction d'un témoin continu, avec une série de diamètres 86 à 101 mm, jusqu'à 25 m de profondeur. |  | 10 | m | 30616.1 | 306161
mt49sts040 |  | Boîte porte-témoins en carton paraffiné, photographiée. |  | 5 | U | 6997.96 | 34989.8
mt49stp010 |  | Transport d'un équipement de pénétration dynamique (DPSH), personnel spécialisé et matériaux à la zone de travail et retour une fois terminé. Distance inférieure à 40 km. |  | 1 | U | 132751 | 132751
mt49stp020 |  | Placement d'un équipement de pénétration dynamique (DPSH) en chaque point. |  | 1 | U | 42862.5 | 42862.5
mt49stp030a |  | Pénétration au pénétromètre dynamique (DPSH), jusqu'à 15 m de profondeur. |  | 10 | m | 10496.9 | 104969
mt49sts060a |  | Extraction d'un échantillon inaltéré par prise d'échantillon à paroi épaisse, jusqu'à 25 m de profondeur. |  | 1 | U | 20993.9 | 20993.9
mt49sts050a |  | Extraction d'un échantillon altéré par prise d'échantillons normalisée de l'essai de Pénétration Standard (SPT), jusqu'à 25 m de profondeur. |  | 1 | U | 15745.4 | 15745.4
mt49sla030 |  | Description d'un témoin continu d'un échantillon de sol. |  | 10 | m | 2711.71 | 27117.1
mt49sla080a |  | Analyse granulométrique par tamisage d'un échantillon de sol, selon NF EN ISO 17892-4. |  | 2 | U | 26329.8 | 52659.6
mt49sla060 |  | Essai pour déterminer les Limites d'Atterberg (limite liquide et plastique d'un échantillon de sol), selon NF EN ISO 17892-12. |  | 2 | U | 31578.3 | 63156.6
mt49sla050 |  | Essai pour déterminer le contenu d'humidité naturelle par séchage à l'étuve d'un échantillon de sol. |  | 2 | U | 3936.35 | 7872.7
mt49sla070 |  | Essai pour déterminer la densité apparente (sèche et humide) d'un échantillon de sol. |  | 1 | U | 7872.7 | 7872.7
mt49sla090 |  | Essai pour déterminer la résistance à la compression simple d'un échantillon de sol (y compris taillé), selon ASTM D2850. |  | 1 | U | 26329.8 | 26329.8
mt49sue010 |  | Essai Proctor Normal. |  | 1 | U | 54207.9 | 54207.9
mt49sue030 |  | Essai C.B.R. (California Bearing Ratio) en laboratoire, sans inclure l'essai Proctor, dans des plateformes. |  | 1 | U | 152494 | 152494
mt49sla110 |  | Essai quantitatif pour déterminer le contenu en sulfates solubles d'un échantillon de sol. |  | 2 | U | 23705.6 | 47411.2
mt49sin010 |  | Rapport géotechnique regroupant les spécifications de chacun des résultats obtenus, les conclusions et la validité de l'étude des paramètres pour la conception de la fondation. |  | 1 | U | 262423 | 262423
|  | Frais de chantier des unités d'ouvrage |  | 2 | % | 1626560 | 32531.2
[6 empty] | Montant total HT: | 1659090