## Feuille 1
SSH020 | m | Marque routière transversale.
Application manuelle de peinture alkyde couleur jaune, pour marque routière transversale continue, de 40 cm de largeur, pour ligne de détention.
Code interne |  |  | Désignation | Quantité | Unité | Prix unitaire | Prix total
mt27mvh030b |  |  | Peinture alkyde couleur jaune, selon NF EN 1871. | 0.116 | kg | 2644.1 | 306.72
mo119 |  |  | Compagnon professionnel III/CP2 Sécurité et Santé. | 0.035 | h | 1654.86 | 57.92
mo120 |  |  | Ouvrier Sécurité et Santé. | 0.018 | h | 935.45 | 16.84
|  |  | Frais de chantier des unités d'ouvrage | 2 | % | 381.48 | 7.63
[6 empty] | Montant total HT: | 389.11