## Feuille 1
SSH020 | m | Marque routière transversale.
Application mécanique avec un appareil de traçage manuel de peinture alkyde couleur jaune, pour marque routière transversale continue, de 40 cm de largeur, pour ligne de détention.
Code interne |  |  | Désignation | Quantité | Unité | Prix unitaire | Prix total
mt27mvh030b |  |  | Peinture alkyde couleur jaune, selon NF EN 1871. | 0.116 | kg | 2644.1 | 306.72
mq11bar010 |  |  | Balayeuse remorquée avec moteur auxiliaire. | 0.001 | h | 31793.6 | 31.79
mq08war010a |  |  | Machine manuelle, pour peinture de marques routières sur la chaussée. | 0.006 | h | 16023.2 | 96.14
mo119 |  |  | Compagnon professionnel III/CP2 Sécurité et Santé. | 0.026 | h | 1654.86 | 43.03
mo120 |  |  | Ouvrier Sécurité et Santé. | 0.014 | h | 935.45 | 13.1
|  |  | Frais de chantier des unités d'ouvrage | 2 | % | 490.78 | 9.82
[6 empty] | Montant total HT: | 500.6